## POVshield-V3
Component | Description | Part Number | References | Value | Footprint | Qnty | LCSC
1 | SMD capacitor, 10uF, 0805 |  | C1, C7, | 10uF | 0805 | 2 | C15850
2 | Electrolytic capacitor, 100uF |  | C2, | 100uF | CP_Radial_D6.3mm_P2.50mm | 1 | C43804
3 | SMD capacitor, 10nF, 0603 |  | C3, | 10nF | 0603 | 1 | C57112
4 | SMD capacitor, 100nF, 0603 |  | C4, C5, | 100nF | 0603 | 2 | C14663
5 | SMD capacitor, 2.2nF, 0603 |  | C6, | 2.2nF | 0603 | 1 | C1604
6 | LED, yellow, 0603 |  | D1, |  | 0603 | 1 | C72038
7 | SMD resistor, 0603 |  | R1, | 1.2k | 0603 | 1 | C22765
8 | SMD resistor, 0603 |  | R3, | 2k | 0603 | 1 | C22975
9 | SMD resistor, 0603 |  | R4, R5, | 3.3k | 0603 | 2 | C22978
10 | SMD resistor, 0603 |  | R6, R7, | 10k | 0603 | 2 | C25804
11 | 1A, Single-Input, SingleCell Li-Ion and Li-Pol BatteryCharger, SO-8 | TP4056-42 | U1, | TP4056 | SOP-8 | 1 | C16581
12 | InvenSense 6-Axis Motion Sensor, Gyroscope, Accelerometer, I2C | MPU-6050 | U2, | MPU-6050 | QFN-24 | 1 | C24112